## 华三设备命令版本说明
华三设备命令版本说明
设备型号 | 命令行版本 | 备注
软件大版本为7 | ComwareV7 | 华三新一代系统，采用多进程的实现方式，实现了完全的模块化。使用Linux操作系统，使得网络操作系统从一个封闭的专用系统向更加通用、开放转变。
软件大版本为5 | ComwareV5 | 新华三的核心软件平台，充分吸收各类用户需求，不断引入创新技术和发明，以保持在业界的领先地位。
目前分行使用设备型号与软件版本
路由器 |  | 交换机 |  | 防火墙 | 其它
SR6608-X | V7.10 | S7506E | Version 5.20
MSR5660 | V7.10 | S5500-28SC-HI | Version 5.20
|  | S3100V2-52TP | Version 5.20
|  | S5120S-52P-EI | Version 5.20

## ComwareV5交换机基线配置
设备由于IOS版本不同，命令可能有差别，请各分行根据实际修改对应命令
目录
设备命名配置
优化默认服务
AAA配置
SSH登陆配置
生成树配置
SNMP配置
info-center配置
NTP配置
生产交换机接口配置
办公交换机端口配置
设备命名配置
分行核心设备命名及loopback地址：
#
sysname xxFH-CO-CS-01
#
interface LoopBack0
ip address <设备管理地址> 255.255.255.255
#
其他分行设备命名参照此命名格式
#
关闭不必要服务
#
undo ip http enable | // 关闭HTTP服务
#
undo dhcp enable | // 关闭DHCP服务
#
undo ip https enable | // 关闭HTTPS服务
#
undo telnet server enable | // 关闭Telnet服务
#
undo ip urpf strict | // 关闭源地址校验功能
#
undo ip forward-broadcast | // 关闭设备接收和转发直连网段的定向广播报文
//总行要求关闭http、https、ftp、telnet、tftp、dhcp等服务
#
开启优化服务
#
ip unreachables enable | // 开启目的不可达ICMP报文发送功能
#
ip ttl-expires enable | // 开启icmp超时报文的发送功能
#
AAA配置
#
分行核心设备配置AAA指向总行3A，其他设备指向分行的3A如：
#
hwtacacs scheme acs | // 配置hwtacacs模板acs
primary authentication <hwtacacs认证主服务器> | // 一级分行核心设备指向总行3A（主：21.14.0.122 备：21.14.0.123）
secondary authentication <hwtacacs认证备服务器>
primary authorization <hwtacacs授权主服务器>
secondary authorization <hwtacacs授权备服务器>
primary accounting <hwtacacs计费主服务器>
secondary accounting <hwtacacs计费备服务器>
key authentication simple <3A认证密钥> | // 配置hwtacacs服务器认证共享密钥，总行密钥为 cgbdc678，密钥已隐藏
key authorization simple <3A授权密钥> | // 配置hwtacacs服务器授权共享密钥，总行密钥为 cgbdc678，密钥已隐藏
key accounting simple <3A计费密钥> | // 配置hwtacacs服务器审计共享密钥，总行密钥为 cgbdc678，密钥已隐藏
user-name-format without-domain | // 配置设备向hwtacacs服务器发送的报文中用户名不包含域名
nas-ip <设备管理地址> | // 配置设备向hwtacacs服务器发送hwtacacs报文的源IP地址
#
domain acs | // 创建ISP域名acs
authentication login hwtacacs-scheme acs local | // 配置指定认证模式为hwtacacs认证和本地认证
authorization login hwtacacs-scheme acs local | // 配置指定授权模式为hwtacacs授权和本地授权
accounting login hwtacacs-scheme acs local | // 配置指定授权模式为hwtacacs授权和本地授权
authorization command hwtacacs-scheme acs local | // 配置命令行授权采用hwtacacs授权和本地授权
accounting command hwtacacs-scheme acs | // 配置命令行计费采用hwtacacs审计
#
domain default enable acs | // 配置系统缺省的ISP域为acs
#
设备登录配置
#
undo local-user admin | // 删除admin、root用户等
#
分行所有设备只保留一个本地用户，用户命名方面，统一为分行名称首字母+fh
#
local-user <本地用户> | // 配置本地用户
password simple <本地用户密码> | // 配置密码，密码已隐藏
authorization-attribute level 3 | // 授权用户角色为管理角色,V5中权限等级为0-3共四个等级，最高为3；V7中设置了0-15共16个权限等级
service-type ssh terminal | // 服务类型为ssh服务和terminal
#
public-key local create rsa | // 创建rsa本地密钥对
#
public-key local create dsa | // 创建dsa本地密钥对
#
ssh server enable | // 开启ssh服务
#
acl number 2000 | // 创建基本ACL，编号2000
description "VTY_ACL" | // 分行核心设备需要下述地址登陆，非核心设备只需要添加总行网管地址
rule 5 permit source 21.4.0.88 0 | //总行跳板机地址
rule 15 permit source 21.15.255.1 0 | //总行核心交换机地址，作为跳板机备份
rule 20 permit source 21.15.255.2 0 | //总行核心交换机地址，作为跳板机备份
rule 25 permit source 10.2.95.211 0 | // 网管地址
rule 30 permit source 21.14.0.0 0.0.0.255 | // 网管地址
//分行地址请自行添加，不允许any
rule 1000 deny
#
user-interface vty 0 15 | // 进入vty 0 63用户界面视图
idle-timeout 5 0 | // 配置用户的连接超时时间为5分钟
authentication-mode scheme | // 配置认证模式为scheme
protocol inbound ssh | // 配置用户界面仅支持ssh服务
user privilege level 3 | 从某用户界面登录后可以访问的命令级别，取值范围为0～3，默认为0（最低）,V5中权限等级为0-3共四个等级，最高为3；V7中设置了0-15共16个权限等级
command authorization | // 配置使能命令行授权功能
command accounting | // 配置使能命令行审计功能
acl 2000 inbound | 允许匹配acl2000的ssh用户登录设备
#
user-interface aux 0 | // 进入aux用户界面视图
idle-timeout 5 0 | // 配置用户的连接超时时间为5分钟
authentication-mode password | // 配置认证模式为scheme
user privilege level 3
command accounting | // 配置使能命令行审计功能
acl 2000 inbound | 允许匹配acl2000的ssh用户登录设备
#
生成树配置
#
主交换机，配置如下：
#
stp enable | //开启生成树
stp mode mstp | // 配置stp模式为mstp
stp instance 0 root primary | // 配置设备mstp实例0为根桥
stp bpdu-protection | // 全局开启bpdu保护
#
备交换机，配置如下：
#
stp enable | //开启生成树
stp mode mstp | // 配置stp模式为mstp
stp instance 0 root secondary | // 配置设备mstp实例0为备桥
stp bpdu-protection | // 全局开启bpdu保护
#
其它交换机，配置如下：
#
stp enable | //开启生成树
stp mode mstp | // 配置stp模式为mstp
stp bpdu-protection | // 全局开启bpdu保护
#
SNMP配置
#
acl number 2001 | // 创建基本acl2001
description "snmp" | // 描述为"snmp"
rule 10 permit source 21.14.0.0 0.0.0.255 | // 配置规则步长10，允许源地址21.14.0.0的报文通过
rule 20 permit source 10.2.95.211 0 | // 配置规则步长20，允许源地址10.2.95.211的报文通过
rule 1000 deny | // 配置规则步长1000，拒绝所有
#
snmp-agent | // 启动SNMP Agent服务
snmp-agent sys-info version all | // 配置系统同时启用SNMPv1、SNMPv2c和SNMPv3版本
snmp-agent community read zxcv1234 acl 2001 | // 设置团体名已隐藏，总行使用团体名 zxcv1234，匹配ACL2001的源地址报文允许使用该团体名进行只读访问
#
info-center配置
#
info-center source default channel 2 trap level warning | // 配置默认所有模块向日志主机发送trap报文，最低级别为warning
info-center loghost source LoopBack0 | // 配置设备向日志主机发送消息的源接口Loopback0
info-center loghost <日志服务器地址> | // 一级分行核心设备指向21.14.0.41，其他设备指向21.14.0.48，防火墙指向21.14.0.48
info-center logbuffer size 1024 | // 配置log缓冲区log信息条数为1024，默认是512，取值范围是0-1024
#
NTP配置
#
分行核心设备指向总行NTP | 配置原则：一级分行核心设备指向总行NTP、一级分行其他设备指向分行核心、 二级分行核心设备指向一级分行核心、二级分行其他设备指向二级分行核心
#
clock timezone UTC add 08:00:00 | // 配置在系统默认的UTC时区的基础上，加上偏移量8
#
ntp-service authentication enable | // 使能ntp认证功能
ntp-service refclock-master 3 | // 设置本地时钟作为NTP主时钟，为其它设备提供同步时间
ntp-service authentication-keyid 1 authentication-mode md5 ****ntp | // 配置MD5密文认证密钥，ID为1，密钥为cgb100ntp（若分行3A服务器支持，可开启）
ntp-service reliable authentication-keyid 1 | // 配置认证密钥ID1是可信的
ntp-service unicast-server 21.14.0.100 source loopback 0 authentication-keyid 1 priority | // 配置NTP服务为服务器模式，总行时钟主服务器21.14.0.100为优先选择，发送消息使用的密钥ID为key 1
ntp-service unicast-server 21.14.0.101 source loopback 0 authentication-keyid 1 | // 配置NTP服务为服务器模式，总行时钟备服务器21.14.0.101,发送消息使用的密钥ID为key 1
#
分行非核心设备指向分行核心地址，如：
#
clock timezone UTC add 08:00:00 | // 配置在系统默认的UTC时区的基础上，加上偏移量8
#
ntp-service authentication enable | // 使能ntp认证功能
ntp-service authentication-keyid 1 authentication-mode md5 **** | // 配置MD5密文认证密钥，ID为1，密钥已隐藏
ntp-service reliable authentication-keyid 1 | // 配置认证密钥ID1是可信的
ntp-service unicast-server <ntp主服务器> source loopback 0 authentication-keyid 1 priority | // 配置NTP服务为服务器模式，指定分行核心设备IP地址10.X+1.254.5为优先选择，发送消息使用的密钥ID为key 1
ntp-service unicast-server <ntp备服务器> source loopback 0 authentication-keyid 1 | // 配置NTP服务为服务器模式，指定分行核心设备IP地址10.X+1.254.6,发送消息使用的密钥ID为key 1
生产交换机接口配置
#
int gix/x/x | //不必要端口关闭
shutdown
#
// 端口模式为ACCESS
interface GigabitEthernet0/0/X
description Connect to <对端设备名称-端口> | //描述如 NH-KFCS-E2CR1-S-1-5-DS06-02_TG2/0/48
port link-type access | // 配置接口类型是access
port access vlan <接入vlan号> | // 配置接口缺省VLANXX并接入该VLAN
stp edged-port enable | // 配置边缘端口，可以加快生成树端口状态转发
multicast-suppression 1 | 广播流量占比 最高1%
broadcast-suppression 1 | 组播流量占比 最高1%
unicast-suppression 1 | 未知单播流量占比 最高1%
#
// 端口模式为TRUNK
interface GigabitEthernet0/0/X | // 进入0/0/X接口视图
description Connect to <对端设备名称-端口> | //描述如 NH-KFCS-E2CR1-S-1-5-DS06-02_TG2/0/48
port link-type trunk | // 配置接口类型是trunk
undo port trunk permit vlan 1 | //不允许使用默认管理VLAN1
port trunk permit vlan <允许vlan号> to <允许vlan号> | //声明允许的VLAN
multicast-suppression 1 | 广播流量占比 最高1%
broadcast-suppression 1 | 组播流量占比 最高1%
unicast-suppression 1 | 未知单播流量占比 最高1%
#
办公交换机端口天珣配置
#
核心设备不必要端口关闭
int gix/x/x
shutdown
#
按总行规定，办公交换机端口需要配置以下接入认证：1、802.1x认证 ；2、MAC地址绑定（对于无法使用802.1x的设备)
#
radius scheme tianxun | //配置dot1x认证服务器组名字为 deskradius
primary authentication <dot1x认证主服务器> | //配置dot1x认证服务器，一般为天徇服务器
primary accounting <dot1x认证备服务器>
secondary authentication <dot1x认证主服务器>
secondary accounting <dot1x认证备服务器>
key authentication simple <认证服务器密钥>
key accounting simple <审计服务器密钥>
user-name-format without-domain | // 配置设备向radius服务器发送的报文中用户名不包含域名
nas-ip <设备管理地址> | // 配置设备向radius服务器发送报文的源IP地址
#
domain tianxun | //配置域名字为 tianxun
authentication lan-access radius-scheme tianxun | //配置接入认证采用 tianxun
accounting lan-access radius-scheme tianxun
undo access-limit enable | //关闭终端接入数据限制
state active
undo idle-cut enable | //关闭终端闲置
undo self-service-url enable
#
port-security enable | // 全局使能端口安全，注意802.1X与port-security 2种特性不能同时生效，对于启用了802.1X则无法使能port-security特性。
dot1x authentication-method eap | // 配置设备对认证报文的处理方式，采用EAP认证（默认为CHAP认证）；
#
interface range G0/0/1 to G0/0/48
description Connect to <对端设备名称-端口>
port link-type hybrid
port hybrid vlan <vlan号> untagged
port hybrid pvid vlan <vlan号>
port-security port-mode userlogin-secure | //对接入用户采用基于MAC地址的dot1x认证，此模式下，端口最多允许一个802.1x认证用户接入
dot1x critical vlan <逃生vlan> | //设置逃生vlan号
stp edged-port enable | // 配置边缘端口，可以加快生成树端口状态转发
#
特殊设备（打印机、打卡机、复印机等）不能起802.1X，不接受天珣管理的，配置mac地址绑定（端口安全），注意802.1X与port-security 2种特性不能同时生效，对于启用了802.1X则无法使能port-security特性。
port-security enable | // 全局使能端口安全，注意802.1X与port-security 2种特性不能同时生效，对于启用了802.1X则无法使能port-security特性。
interface G0/0/1
description Connect to <对端设备名称-端口>
port-security max-mac-count 1 | // 配置端口mac地址学习限制数量为1
port-security port-mode autolearn | // 配置端口安全模式
stp edged-port
#

## ComwareV7交换机基线配置
设备由于IOS版本不同，命令可能有差别，请各分行根据实际修改对应命令
目录
设备命名配置
优化默认服务
AAA配置
SSH登陆配置
生成树配置
SNMP配置
info-center配置
NTP配置
生产交换机接口配置
办公交换机端口天珣配置
设备命名配置
分行核心设备命名及loopback地址：
#
sysname xxFH-CO-CS-01
#
interface LoopBack0
ip address <设备管理地址> 255.255.255.255
#
其他分行设备命名参照此命名格式
#
关闭不必要服务
#
undo ip http enable | // 关闭HTTP服务
#
undo dhcp enable | // 关闭DHCP服务
#
undo ip https enable | // 关闭HTTPS服务
#
undo telnet server enable | // 关闭Telnet服务
#
undo ip urpf strict | // 关闭源地址校验功能
#
undo ip forward-broadcast | // 关闭设备接收和转发直连网段的定向广播报文
//总行要求关闭http、https、ftp、telnet、tftp、dhcp等服务
#
开启优化服务
#
ip unreachables enable | // 开启目的不可达ICMP报文发送功能
#
ip ttl-expires enable | // 开启icmp超时报文的发送功能
#
AAA配置
#
分行核心设备配置AAA指向总行3A，其他设备指向分行的3A如：
#
hwtacacs scheme acs | // 配置hwtacacs模板acs
primary authentication <hwtacacs认证主服务器> | // 一级分行核心设备指向总行3A（主：21.14.0.122 备：21.14.0.123）
secondary authentication <hwtacacs认证备服务器>
primary authorization <hwtacacs授权主服务器>
secondary authorization <hwtacacs授权备服务器>
primary accounting <hwtacacs计费主服务器>
secondary accounting <hwtacacs计费备服务器>
key authentication simple **** | // 配置hwtacacs服务器认证共享密钥，总行密钥为 cgbdc678，密钥已隐藏
key authorization simple **** | // 配置hwtacacs服务器授权共享密钥，总行密钥为 cgbdc678，密钥已隐藏
key accounting simple **** | // 配置hwtacacs服务器审计共享密钥，总行密钥为 cgbdc678，密钥已隐藏
user-name-format without-domain | // 配置设备向hwtacacs服务器发送的报文中用户名不包含域名
nas-ip <设备管理地址> | // 配置设备向hwtacacs服务器发送hwtacacs报文的源IP地址
#
domain acs | // 创建ISP域名acs
authentication login hwtacacs-scheme acs local | // 配置指定认证模式为hwtacacs认证和本地认证
authorization login hwtacacs-scheme acs local | // 配置指定授权模式为hwtacacs授权和本地授权
accounting login hwtacacs-scheme acs local | // 配置指定授权模式为hwtacacs授权和本地授权
authorization command hwtacacs-scheme acs local | // 配置命令行授权采用hwtacacs授权和本地授权
accounting command hwtacacs-scheme acs | // 配置命令行计费采用hwtacacs审计
#
domain default enable acs | // 配置系统缺省的ISP域为acs
#
设备登录配置
#
undo local-user admin | // 删除admin、root用户等
#
分行所有设备只保留一个本地用户，用户命名方面，统一为分行名称首字母+fh
#
local-user xxfh class manager | // 配置本地用户
password simple **** | // 配置密码，密码已隐藏
authorization-attribute user-role network-admin | // 授权用户角色为管理角色
service-type ssh terminal | // 服务类型为ssh服务和terminal
#
public-key local create rsa | // 创建rsa本地密钥对
#
public-key local create dsa | // 创建dsa本地密钥对
#
ssh server enable | // 开启ssh服务
#
line vty 0 63 | // 进入vty 0 63用户界面视图
idle-timeout 5 0 | // 配置用户的连接超时时间为5分钟
authentication-mode scheme | // 配置认证模式为scheme
user-role network-admin | // 配置用户角色为管理角色
protocol inbound ssh | // 配置用户界面仅支持ssh服务
command authorization | //开启命令授权功能
command accounting | //开启命令记录功能
#
line aux 0 | // 进入aux用户界面视图
idle-timeout 5 0 | // 配置用户的连接超时时间为5分钟
authentication-mode password | // 配置认证模式为scheme
user-role network-admin | // 配置用户角色为管理角色
command accounting | //开启命令记录功能
#
acl number 2000 | // 创建基本ACL，编号2000
description "VTY_ACL" | // 分行核心设备需要下述地址登陆，非核心设备只需要添加总行网管地址
rule 5 permit source 21.4.0.88 0 | //总行跳板机地址
rule 15 permit source 21.15.255.1 0 | //总行核心交换机地址，作为跳板机备份
rule 20 permit source 21.15.255.2 0 | //总行核心交换机地址，作为跳板机备份
rule 25 permit source 10.2.95.211 0 | // 网管地址
rule 30 permit source 21.14.0.0 0.0.0.255 | // 网管地址
//分行地址请自行添加，不允许any
rule 1000 deny
#
#
ssh server acl 2000 | // 配置允许匹配acl2000的ssh用户登录设备
#
生成树配置
#
主交换机，配置如下：
#
stp global enable | // 全局开启生成树
stp mode mstp | // 配置stp模式为mstp
stp instance 0 root primary | // 配置设备mstp实例0为根桥
stp bpdu-protection | // 全局开启bpdu保护
#
备交换机，配置如下：
#
stp global enable | //开启生成树
stp mode mstp | // 配置stp模式为mstp
stp instance 0 root secondary | // 配置设备mstp实例0为备桥
stp bpdu-protection | // 全局开启bpdu保护
#
其它交换机，配置如下：
#
stp global enable | //开启生成树
stp mode mstp | // 配置stp模式为mstp
stp bpdu-protection | // 全局开启bpdu保护
#
SNMP配置
#
acl number 2001 | // 创建基本acl2001
description "snmp" | // 描述为"snmp"
rule 10 permit source 21.14.0.0 0.0.0.255 | // 配置规则步长10，允许源地址21.14.0.0的报文通过
rule 20 permit source 10.2.95.211 0 | // 配置规则步长20，允许源地址10.2.95.211的报文通过
rule 1000 deny | // 配置规则步长1000，拒绝所有
#
snmp-agent | // 启动SNMP Agent服务
snmp-agent sys-info version all | // 配置系统同时启用SNMPv1、SNMPv2c和SNMPv3版本
snmp-agent community read zxcv1234 acl 2001 | // 设置团体名已隐藏，总行使用团体名 zxcv1234，匹配ACL2001的源地址报文允许使用该团体名进行只读访问
#
info-center配置
#
info-center source default loghost level warning | // 配置默认所有模块向日志主机发送trap报文，最低级别为warning
info-center loghost source LoopBack0 | // 配置设备向日志主机发送消息的源接口Loopback0
info-center loghost <日志服务器地址> | // 一级分行核心设备指向21.14.0.41，其他设备指向21.14.0.48，防火墙指向21.14.0.48
info-center logbuffer size 1024 | // 配置log缓冲区log信息条数为1024，默认是512，取值范围是0-1024
#
NTP配置
#
分行核心设备指向总行NTP | 配置原则：一级分行核心设备指向总行NTP、一级分行其他设备指向分行核心、 二级分行核心设备指向一级分行核心、二级分行其他设备指向二级分行核心
#
clock timezone UTC add 08:00:00 | // 配置在系统默认的UTC时区的基础上，加上偏移量8
#
ntp-service enable | // 使能ntp服务器功能
ntp-service authentication enable | // 使能ntp认证功能
ntp-service refclock-master 3 | // 设置本地时钟作为NTP主时钟，为其它设备提供同步时间
ntp-service authentication-keyid 1 authentication-mode md5 ****ntp | // 配置MD5密文认证密钥，ID为1，密钥为cgb100ntp（若分行3A服务器支持，可开启）
ntp-service reliable authentication-keyid 1 | // 配置认证密钥ID1是可信的
ntp-service unicast-server 21.14.0.100 source loopback 0 authentication-keyid 1 priority | // 配置NTP服务为服务器模式，总行时钟主服务器21.14.0.100为优先选择，发送消息使用的密钥ID为key 1
ntp-service unicast-server 21.14.0.101 source loopback 0 authentication-keyid 1 | // 配置NTP服务为服务器模式，总行时钟备服务器21.14.0.101,发送消息使用的密钥ID为key 1
#
分行非核心设备指向分行核心地址，如：
#
clock timezone UTC add 08:00:00 | // 配置在系统默认的UTC时区的基础上，加上偏移量8
#
ntp-service enable | // 使能ntp服务器功能
ntp-service authentication enable | // 使能ntp认证功能
ntp-service authentication-keyid 1 authentication-mode md5 **** | // 配置MD5密文认证密钥，ID为1，密钥已隐藏
ntp-service reliable authentication-keyid 1 | // 配置认证密钥ID1是可信的
ntp-service unicast-server 10.X+1.254.5 source loopback 0 authentication-keyid 1 priority | // 配置NTP服务为服务器模式，指定分行核心设备IP地址10.X+1.254.5为优先选择，发送消息使用的密钥ID为key 1
ntp-service unicast-server 10.X+1.254.6 source loopback 0 authentication-keyid 1 | // 配置NTP服务为服务器模式，指定分行核心设备IP地址10.X+1.254.6,发送消息使用的密钥ID为key 1
生产交换机接口配置
#
int gix/x/x | //不必要端口关闭
shutdown
#
// 端口模式为ACCESS
interface GigabitEthernet0/0/X
description Connect to <对端设备名称-端口> | //描述如 NH-KFCS-E2CR1-S-1-5-DS06-02_TG2/0/48
port link-type access | // 配置接口类型是access
port access vlan <接入vlan号> | // 配置接口缺省VLANXX并接入该VLAN
stp edged-port | // 配置边缘端口，可以加快生成树端口状态转发
multicast-suppression 1 | 广播流量占比 最高1%
broadcast-suppression 1 | 组播流量占比 最高1%
unicast-suppression 1 | 未知单播流量占比 最高1%
#
// 端口模式为TRUNK
interface GigabitEthernet0/0/X | // 进入0/0/X接口视图
description Connect to <对端设备名称-端口> | //描述如 NH-KFCS-E2CR1-S-1-5-DS06-02_TG2/0/48
port link-type trunk | // 配置接口类型是trunk
undo port trunk permit vlan 1 | //不允许使用默认管理VLAN1
port trunk permit vlan <允许vlan号> to <允许vlan号> | //声明允许的VLAN
multicast-suppression 1 | 广播流量占比 最高1%
broadcast-suppression 1 | 组播流量占比 最高1%
unicast-suppression 1 | 未知单播流量占比 最高1%
#
办公交换机端口天珣配置
#
核心设备不必要端口关闭
int gix/x/x
shutdown
#
按总行规定，办公交换机端口需要配置以下接入认证：1、802.1x认证 ；2、MAC地址绑定（对于无法使用802.1x的设备)
#
radius scheme tianxun | //配置dot1x认证服务器组名字为 tianxun
primary authentication <dot1x认证主服务器> | //配置dot1x认证服务器，一般为天徇服务器
primary accounting <dot1x认证备服务器>
secondary authentication <dot1x认证主服务器>
secondary accounting <dot1x认证备服务器>
key authentication simple <认证服务器密钥>
key accounting simple <审计服务器密钥>
user-name-format without-domain | // 配置设备向radius服务器发送的报文中用户名不包含域名
nas-ip <设备管理地址> | // 配置设备向radius服务器发送报文的源IP地址
#
domain tianxun | //配置域名字为 tianxun
authentication lan-access radius-scheme tianxun | //配置接入认证采用 tianxun
accounting lan-access radius-scheme tianxun | //配置接入审计认证采用 tianxun
#
port-security enable | // 全局使能端口安全，注意802.1X与port-security 2种特性不能同时生效，对于启用了802.1X则无法使能port-security特性。
dot1x authentication-method eap | // 配置设备对认证报文的处理方式，采用EAP认证（默认为CHAP认证）；
#
interface range G0/0/1 to G0/0/48
description Connect to <对端设备名称-端口>
port link-type hybrid
port hybrid vlan <vlan号> untagged
port hybrid pvid vlan <vlan号>
port-security port-mode userlogin-secure | //对接入用户采用基于MAC地址的dot1x认证，此模式下，端口最多允许一个802.1x认证用户接入
dot1x critical vlan <逃生vlan> | //设置逃生vlan号
stp edged-port | // 配置边缘端口，可以加快生成树端口状态转发
#
特殊设备（打印机、打卡机、复印机等）不能起802.1X，不接受天珣管理的，配置mac地址绑定（端口安全），注意802.1X与port-security 2种特性不能同时生效，对于启用了802.1X则无法使能port-security特性。
port-security enable | // 全局使能端口安全，注意802.1X与port-security 2种特性不能同时生效，对于启用了802.1X则无法使能port-security特性。
interface G0/0/1
description Connect to <对端设备名称-端口>
port-security max-mac-count 1 | // 配置端口mac地址学习限制数量为1
port-security port-mode autolearn | // 配置端口安全模式
stp edged-port
#

## ComwareV7路由器基线配置
设备由于IOS版本不同，命令可能有差别，请各分行根据实际修改对应命令
目录
设备命名配置
优化默认服务
AAA配置
SSH登录配置
SNMP配置
info-center配置
NTP配置
关闭未使用端口
设备命名配置
#
分行核心设备命名及loopback地址：
#
sysname XXFH-WN-AR-01
#
interface LoopBack0
ip address <设备管理地址> 255.255.255.255
#
其他分行设备命名参照此命名格式
关闭不必要服务
#
undo ip http enable | // 关闭HTTP服务
#
undo dhcp enable | // 关闭DHCP服务
#
undo ip https enable | // 关闭HTTPS服务
#
undo telnet server enable | // 关闭Telnet服务
#
undo ip urpf strict | // 关闭源地址校验功能
#
undo ip forward-broadcast | // 关闭设备接收和转发直连网段的定向广播报文
//总行要求关闭http、https、ftp、telnet、tftp、dhcp等服务
#
开启优化服务
#
ip unreachables enable | // 开启目的不可达ICMP报文发送功能
ip ttl-expires enable | 开启icmp超时报文的发送功能
#
AAA配置
#
分行核心设备配置AAA指向总行3A，其他设备指向分行3A服务器，如：
#
hwtacacs scheme acs | // 配置hwtacacs模板acs
primary authentication <hwtacacs认证主服务器> | // 一级分行核心设备指向总行3A（主：21.14.0.122 备：21.14.0.123）
secondary authentication <hwtacacs认证备服务器>
primary authorization <hwtacacs授权主服务器>
secondary authorization <hwtacacs授权备服务器>
primary accounting <hwtacacs计费主服务器>
secondary accounting <hwtacacs计费备服务器>
key authentication simple <3A认证密钥> | // 配置hwtacacs服务器认证共享密钥，总行密钥为 cgbdc678，密钥已隐藏
key authorization simple <3A授权密钥> | // 配置hwtacacs服务器授权共享密钥，总行密钥为 cgbdc678，密钥已隐藏
key accounting simple <3A计费密钥> | // 配置hwtacacs服务器审计共享密钥，总行密钥为 cgbdc678，密钥已隐藏
user-name-format without-domain | // 配置设备向hwtacacs服务器发送的报文中用户名不包含域名
nas-ip <设备管理地址> | // 配置设备向hwtacacs服务器发送hwtacacs报文的源IP地址
#
domain acs | // 创建ISP域名acs
authentication login hwtacacs-scheme acs local | // 配置指定认证模式为hwtacacs认证和本地认证
authorization login hwtacacs-scheme acs local | // 配置指定授权模式为hwtacacs授权和本地授权
accounting login hwtacacs-scheme acs local | // 配置指定授权模式为hwtacacs授权和本地授权
authorization command hwtacacs-scheme acs local | // 配置命令行授权采用hwtacacs授权和本地授权
accounting command hwtacacs-scheme acs | // 配置命令行计费采用hwtacacs审计
#
domain default enable acs | // 配置系统缺省的ISP域为acs
#
设备登录配置
#
undo local-user admin | // 不允许admin、root等本地用户
#
分行所有设备只保留一个本地用户，用户命名方面，统一为分行名称首字母+fh
local-user xxfh class manager | // 配置本地用户
password simple **** | // 配置密码，密码已隐藏
authorization-attribute user-role network-admin | // 授权用户角色为管理角色
service-type ssh terminal | // 服务类型为ssh服务和terminal
#
public-key local create rsa | // 创建rsa本地密钥对
#
public-key local create dsa | // 创建dsa本地密钥对
#
ssh server enable | // 开启ssh服务
#
line vty 0 63 | // 进入vty0 63用户界面视图
idle-timeout 5 0 | // 配置用户的连接超时时间为5分钟
authentication-mode scheme | // 配置认证模式为scheme
user-role network-admin | // 配置用户角色为操作角色
protocol inbound ssh | // 配置用户界面仅支持ssh服务
command authorization | //开启命令授权功能
command accounting | //开启命令记录功能
#
line console 0 | // 进入console用户界面视图
idle-timeout 5 0 | // 配置用户的连接超时时间为5分钟
authentication-mode password | // 配置认证模式为scheme
user-role network-admin | // 配置用户角色为管理角色
command accounting | //开启命令记录功能
#
line aux 0 | // 进入aux用户界面视图
idle-timeout 5 0 | // 配置用户的连接超时时间为5分钟
authentication-mode password | // 配置认证模式为scheme
user-role network-admin | // 配置用户角色为管理角色
command accounting | //开启命令记录功能
#
acl number 2000 | // 创建acl2000：分行核心设备必须允许下列地址登陆；分行其他设备无需总行地址登陆， 但必须配置10.2.95.211、21.14.0.0/24网管地址登陆
description "vty" | // 描述为“vty”
rule 5 permit source 21.4.0.88 0 | //总行跳板机地址
rule 15 permit source 21.15.255.1 0 | //总行核心交换机地址，作为跳板机备份
rule 20 permit source 21.15.255.2 0 | //总行核心交换机地址，作为跳板机备份
rule 25 permit source 10.2.95.211 0 | // 总行网管地址
rule 30 permit source 21.14.0.0 0.0.0.255 | // 总行网管地址
//分行地址请自行添加，不允许any
rule 1000 deny | // 规则步长1000，拒绝所有
#
ssh server acl 2000 | // 配置对ssh用户色访问控制
#
SNMP配置
#
acl number 2001 | // 创建基本acl2001
description "snmp" | // 描述为"snmp"
rule 10 permit source 21.14.0.0 0.0.0.255 | // 配置规则步长10，允许源地址21.14.0.0的报文通过
rule 20 permit source 10.2.95.211 0 | // 配置规则步长20，允许源地址10.2.95.211的报文通过
rule 1000 deny | // 配置规则步长1000，拒绝所有
#
snmp-agent | // 启动SNMP Agent服务
snmp-agent sys-info version all | // 配置系统同时启用SNMPv1、SNMPv2c和SNMPv3版本
snmp-agent community read zxcv1234 acl 2001 | // 设置团体名已隐藏，匹配ACL2001的源地址报文允许使用该团体名进行只读访问
#
info-center配置
#
info-center source default loghost level warning | // 配置默认所有模块向日志主机发送trap报文，最低级别为warning
info-center loghost source LoopBack0 | // 配置设备向日志主机发送消息的源接口Loopback0
info-center loghost <日志服务器地址> | // 一级分行核心设备指向21.14.0.41，其他设备指向21.14.0.48，防火墙指向21.14.0.48
info-center logbuffer size 1024 | // 配置log缓冲区log信息条数为1024，默认是512，取值范围是0-1024
#
NTP配置
#
分行核心设备NTP服务器指向总行地址，如：
#
clock timezone UTC add 08:00:00 | // 配置在系统默认的UTC时区的基础上，加上偏移量8
#
ntp-service enable | // 使能ntp服务器功能
ntp-service refclock-master 3 | // 设置本地时钟作为NTP主时钟，为其它设备提供同步时间
ntp-service authentication enable | // 使能ntp认证功能
ntp-service authentication-keyid 1 authentication-mode md5 simple ****ntp | // 配置MD5密文认证密钥，ID为1，密钥为cgb***ntp（若分行3A服务器支持，可开启）
ntp-service reliable authentication-keyid 1 | // 配置认证密钥ID1是可信的
ntp-service unicast-server 21.14.0.100 source loopback 0 authentication-keyid 1 priority | // 配置NTP服务为服务器模式，指定远端服务器IP地址21.14.0.100为优先选择，发送消息使用的密钥ID为key 1
ntp-service unicast-server 21.14.0.101 source loopback 0 authentication-keyid 1 | // 配置NTP服务为服务器模式，指定远端服务器IP地址21.14.0.101,发送消息使用的密钥ID为key 1
#
分行非核心设备NTP服务器指向分行核心地址，如：
#
clock timezone UTC add 08:00:00 | // 配置在系统默认的UTC时区的基础上，加上偏移量8
#
ntp-service enable | // 使能ntp服务器功能
ntp-service authentication enable | // 使能ntp认证功能
ntp-service authentication-keyid 1 authentication-mode md5 simple **** | // 配置MD5密文认证密钥，ID为1，密钥已隐藏
ntp-service reliable authentication-keyid 1 | // 配置认证密钥ID1是可信的
ntp-service unicast-server <分行核心地址> source loopback0 authentication-keyid 1 priority | // 配置NTP服务为服务器模式，指定远端服务器IP地址10.x+1.254.5为优先选择，发送消息使用的密钥ID为key 1
ntp-service unicast-server <分行核心地址> source loopback0 authentication-keyid 1 | // 配置NTP服务为服务器模式，指定远端服务器IP地址10.x+1.254.6,发送消息使用的密钥ID为key 1
#
端口配置
#
int gix/x/x | 未使用端口必须手动关闭
shutdown
#
int gix/x/x | 端口添加描述
description Connect to <对端设备名称-端口> | //描述如 NH-KFCS-E2CR1-S-1-5-DS06-02_TG2/0/48
#